## JL Copy number calcs
|  | Position | Sample Name | Dilution factor | No. molecules | LOG(No. molecules) | Cq |  |  | Index | Position | Sample Name | Cq | LOG(No. molecules) | No. molecules | Copy No. (molecules/ng)
|  | A1 | Standard | 0.1 | 1408847646.8946 | 9.1489 | 5.54 |  |  | 43 | D1 | 5617-2 R1 | 17.72 | 5.0137 | 103198.2502 | 5159.9125
|  | A2 | Standard | 0.01 | 140884764.6895 | 8.1489 | 7.17 |  |  | 44 | D2 | 5617-2 R2 | 17.73 | 5.0107 | 102498.3114 | 5124.9156
|  | A3 | Standard | 0.001 | 14088476.4689 | 7.1489 | 9.47 |  |  | 45 | D3 | 5737-2 R1 | 18.99 | 4.6383 | 43481.8722 | 2174.0936
|  | A4 | Standard | 0.0001 | 1408847.6469 | 6.1489 | 14.26 |  |  | 46 | D4 | 5737-2 R2 | 18.85 | 4.6797 | 47828.5214 | 2391.4261
http://www.mncf.tulane.edu/Protocols/copy%20number%20calculation%20for%20qpcr.pdf#:~:text=serial%20dilution%20of%20linearized%20plasmid%20DNA%20is%20used,%28bp%20size%20of%20plasmid%2Binsert%29%28330%20Da%20X%202%20nucleotide%2Fbp%29 |  | A5 | Standard | 1e-05 | 140884.7647 | 5.1489 | 16.3 |  |  | 47 | D5 | 6343-2 R1 | 20.15 | 4.2955 | 19744.9477 | 987.2474
qPCR copy number calculations |  | A6 | Standard | 1e-06 | 14088.4765 | 4.1489 | 19.87 |  |  | 48 | D6 | 6343-2 R2 | 19.31 | 4.5437 | 34972.6309 | 1748.6315
Size of plasmid+insert (bp) | 4417 | A7 | Standard | 1e-07 | 1408.8476 | 3.1489 | 23.33 |  |  | 55 | D7 | 6350-2 R1 | 17.77 | 4.9989 | 99745.7085 | 4987.2854
Weight (Da or g/mol) | 2650200 | A8 | Standard | 1e-08 | 140.8848 | 2.1489 | 27.88 |  |  | 56 | D8 | 6350-2 R2 | 17.86 | 4.9723 | 93819.608 | 4690.9804
Copy number (g/molecule) | 4.4008e-18 | A9 | Standard | 1e-09 | 14.0885 | 1.1489 | 31.82 |  |  | 57 | D9 | 4849-2 R1 | 19.21 | 4.5733 | 37435.5771 | 1871.7789
Concentration of plasmid/DNA (ng/μL) | 31 | A10 | Standard | 1e-10 | 1.4088 | 0.14886 | 33.68 |  |  | 58 | D10 | 4849-2 R2 | 19.19 | 4.5792 | 37948.6018 | 1897.4301
Concentration of plasmid/DNA (g/μL) | 3.1e-08 | B1 | Standard | 0.1 | 1408847646.8946 | 9.1489 | 5.62 |  |  | 59 | D11 | 5581-2 R1 | 18.38 | 4.8186 | 65856.8914 | 3292.8446
No. molecules in reaction (neat, molecules/μL) | 7044238234.4729 | B2 | Standard | 0.01 | 140884764.6895 | 8.1489 | 7.23 |  |  | 60 | D12 | 5581-2 R2 | 18.31 | 4.8393 | 69070.1799 | 3453.509
No. molecules (neat, molecules) | 14088476468.9457 | B3 | Standard | 0.001 | 14088476.4689 | 7.1489 | 9.51 |  |  | 67 | E1 | 5551-2 R1 | 18.67 | 4.7329 | 54061.5092 | 2703.0755
|  | B4 | Standard | 0.0001 | 1408847.6469 | 6.1489 | 14.22 |  |  | 68 | E2 | 5551-2 R2 | 18.56 | 4.7654 | 58263.9624 | 2913.1981
Volume of DNA/plasmid into qPCR (μL) | 2 | B5 | Standard | 1e-05 | 140884.7647 | 5.1489 | 16.5 |  |  | 69 | E3 | 5633-2 R1 | 18.65 | 4.7388 | 54802.3789 | 2740.1189
Final volume in qPCR (μL) | 20 | B6 | Standard | 1e-06 | 14088.4765 | 4.1489 | 20.08 | c-intercept | 34.6832 | 70 | E4 | 5633-2 R2 | 18.81 | 4.6915 | 49148.407 | 2457.4203
[DNA] of test samples (ng/μL) | 10 | B7 | Standard | 1e-07 | 1408.8476 | 3.1489 | 23.15 | gradient | -3.3834 | 71 | E5 | 6336-2 R1 | 19.16 | 4.5881 | 38731.3511 | 1936.5676
|  | B8 | Standard | 1e-08 | 140.8848 | 2.1489 | 27.35 | efficiency | 1.9556 | 72 | E6 | 6336-2 R2 | 19.2 | 4.5762 | 37691.2166 | 1884.5608
Units should be molecules/ng for copy number |  | B9 | Standard | 1e-09 | 14.0885 | 1.1489 | 32.3 |  |  | 79 | E7 | 6302-2 R1 | 21.06 | 4.0265 | 10629.0466 | 531.4523
Divide by 10ng/μL |  | B10 | Standard | 1e-10 | 1.4088 | 0.14886 | 35.64 | qPCR parameters | https://tools.thermofisher.com/content/sfs/appendix/PCR_RTPCR/Important%20Parameters%20of%20qPCR.pdf#:~:text=Slope%2FEfficiency%3A%20Ideally%20the%20efficiency%20%28E%29%20of%20a%20PCR,Log%20E%20%3D%20%28-1%2Fslope%29log%2010%20%E2%80%93%20log%201 | 80 | E8 | 6302-2 R2 | 20.18 | 4.2866 | 19345.9081 | 967.2954
|  | C1 | Standard | 0.1 | 1408847646.8946 | 9.1489 | 5.94 |  |  | 81 | E9 | 5530-2 R1 | 19.06 | 4.6176 | 41459.005 | 2072.9503
|  | C2 | Standard | 0.01 | 140884764.6895 | 8.1489 | 7.13 |  |  | 82 | E10 | 5530-2 R2 | 19.25 | 4.5615 | 36430.2408 | 1821.512
|  | C3 | Standard | 0.001 | 14088476.4689 | 7.1489 | 9.59 |  |  | 83 | E11 | 6329-2 R1 | 18.09 | 4.9043 | 80225.843 | 4011.2921
|  | C4 | Standard | 0.0001 | 1408847.6469 | 6.1489 | 14.35 |  |  | 84 | E12 | 6329-2 R2 | 18.47 | 4.792 | 61944.1962 | 3097.2098
|  | C5 | Standard | 1e-05 | 140884.7647 | 5.1489 | 16.16 |  |  | 37 | F1 | 5632-2 R1 | 19.76 | 4.4107 | 25746.9197 | 1287.346
|  | C6 | Standard | 1e-06 | 14088.4765 | 4.1489 | 20.01 |  |  | 38 | F2 | 5632-2 R2 | 19.7 | 4.4285 | 26820.0149 | 1341.0007
|  | C7 | Standard | 1e-07 | 1408.8476 | 3.1489 | 23.15 |  |  | 39 | F3 | 6172-2 R1 | 18.57 | 4.7624 | 57868.7889 | 2893.4394
|  | C8 | Standard | 1e-08 | 140.8848 | 2.1489 | 27.51 |  |  | 40 | F4 | 6172-2 R2 | 18.47 | 4.792 | 61944.1962 | 3097.2098
|  | C9 | Standard | 1e-09 | 14.0885 | 1.1489 | 31.5 |  |  | 41 | F5 | 6205-2 R1 | 18.41 | 4.8097 | 64525.9428 | 3226.2971
|  | C10 | Standard | 1e-10 | 1.4088 | 0.14886 |  |  |  | 42 | F6 | 6205-2 R2 | 18.32 | 4.8363 | 68601.7136 | 3430.0857
[10 empty] | 49 | F7 | 6347-2 R1 | 17.94 | 4.9486 | 88848.1995 | 4442.41
[10 empty] | 50 | F8 | 6347-2 R2 | 17.65 | 5.0344 | 108233.4977 | 5411.6749
[10 empty] | 51 | F9 | 6309-2 R1 | 19.34 | 4.5349 | 34265.8442 | 1713.2922
[10 empty] | 52 | F10 | 6309-2 R2 | 19.37 | 4.526 | 33573.3415 | 1678.6671
[10 empty] | 53 | F11 | 5628-2 R1 | 17.4 | 5.1083 | 128307.5653 | 6415.3783
[10 empty] | 54 | F12 | 5628-2 R2 | 17.51 | 5.0757 | 119053.019 | 5952.6509
[10 empty] | 61 | G1 | 5643-2 R1 | 19.15 | 4.591 | 38995.8391 | 1949.792
[10 empty] | 62 | G2 | 5643-2 R2 | 19.14 | 4.594 | 39262.1333 | 1963.1067
[10 empty] | 63 | G3 | 5637-2 R1 | 14.86 | 5.859 | 722737.2865 | 36136.8643
[10 empty] | 64 | G4 | 5637-2 R2 | 14.75 | 5.8915 | 778919.0256 | 38945.9513
[10 empty] | 65 | G5 | 5738-2 R1 | 19.93 | 4.3605 | 22933.9938 | 1146.6997
[10 empty] | 66 | G6 | 5738-2 R2 | 19.81 | 4.3959 | 24885.5454 | 1244.2773
[10 empty] | 73 | G7 | 6171-2 R1 | 19.32 | 4.5408 | 34735.4302 | 1736.7715
[10 empty] | 74 | G8 | 6171-2 R2 | 19.31 | 4.5437 | 34972.6309 | 1748.6315
[10 empty] | 75 | G9 | 6310-2 R1 | 18.92 | 4.659 | 45603.439 | 2280.172
[10 empty] | 76 | G10 | 6310-2 R2 | 18.69 | 4.727 | 53330.6553 | 2666.5328
[10 empty] | 77 | G11 | 6183-2 R1 | 17 | 5.2265 | 168452.3899 | 8422.6195
[10 empty] | 78 | G12 | 6183-2 R2 | 17.17 | 5.1762 | 150048.476 | 7502.4238
[11 empty] | H1 | 6326-2 R1 | 18.38 | 4.8186 | 65856.8914 | 3292.8446
[11 empty] | H2 | 6326-2 R2 | 18.42 | 4.8068 | 64088.2977 | 3204.4149
[11 empty] | H3 | 5765-2 R1 | 17.63 | 5.0403 | 109716.7511 | 5485.8376
[11 empty] | H4 | 5765-2 R2 | 17.59 | 5.0521 | 112744.517 | 5637.2258
[11 empty] | H5 | Digestate R1 | 13.27 | 6.3289 | 2132674.075 | 91925.6067
[11 empty] | H6 | Digestate R2 | 13.32 | 6.3141 | 2061324.5494 | 88850.1961
[11 empty] | H7 | Water R1 | - | #VALUE! | #VALUE! | #VALUE!
[11 empty] | H8 | Water R2 | - | #VALUE! | #VALUE! | #VALUE!
[11 empty] | H9 | Mock R1 | 22.33 | 3.6511 | 4478.4756 | 223.9238
[11 empty] | H10 | Mock R2 | 22.26 | 3.6718 | 4696.9893 | 234.8495
[11 empty] | H11 | Nothing | - | #VALUE! | #VALUE! | #VALUE!
[11 empty] | H12 | Nothing | - | #VALUE! | #VALUE! | #VALUE!